## Sheet1
Master Property List
| Last Mod Date | 41304
HEADER | NAME | DESCRIPTION | ASSOCIATION | UNIT | DATA-TYPE
| property_id | description | association | units | data_type
UPDATE | ACENPOS | Accumulated Center Position | SLOT | meter | Double
UPDATE | AENDPOS | Accumulated End Position | SLOT | meter | Double
UPDATE | ALIAS | Another Name | ALL |  | String
UPDATE | APERTURE | Radius Aperture | TYPE_DEVICE | meter | Double
UPDATE | BANGLE | Bending Angle | TYPE_DEVICE | degree | Double
UPDATE | BPOLE | B-pole | ALL | tesla | Double
UPDATE | BRADIUS | Bending Radius | ALL | meter | Double
UPDATE | CDTRSIZE | Conductor Size | TYPE | square-meter | Strings List
UPDATE | CURRENT | Current | TYPE | ampere | Double
UPDATE | DFAS | Distance from Artemis Source | TYPE | meter | Double
UPDATE | EANGLE | Edge Angle | TYPE | degree | Double
UPDATE | EF2FLEN | Effective Flange to flange length | SLOT | meter | Double
UPDATE | EFFLENGTH | Effective Length | TYPE_DEVICE | meter | Double
UPDATE | LENGTH | Length | TYPE | meter | Double
UPDATE | MAXFIELD | Maximum Field | TYPE | tesla | Double
UPDATE | MINBPID | Minimum Beampipe Inner Diameter | SLOT | meter | Double
UPDATE | NUMREQ | Number Required | TYPE |  | Integer
UPDATE | POWER | Power | TYPE | watt | Double
UPDATE | RESISTNC | Resistance | TYPE | ohm | Double
UPDATE | TEMPRISE | Temprature Rise | TYPE | kelvin | Double
UPDATE | VACPOD | Vaccum Pipe O.D. | TYPE | inch | Double
UPDATE | VOLTAGE | Voltage | TYPE | volt | Double
UPDATE | QUADGRAD | Quad Gradient | ALL | tesla-per-meter | Double
UPDATE | QUADBPOL | Quad Bpole | ALL | tesla | Double
UPDATE | SEXTGRAD | Sext Gradient | ALL | tesla-per-square-meter | Double
UPDATE | SEXTBPOL | Sext Bpole | ALL | tesla | Double
UPDATE | DIPOLEB | Dipole B | ALL | tesla | Double
HEADER | NAME | DESCRIPTION | ASSOCIATION | UNIT | DATA-TYPE | UNIQUE
UPDATE | FIELDPOLY | Field Measurement Polynomia | ALL |  | String | NONE
UPDATE | DOC01 | External Document | ALL |  | String | UNIVERSAL
UPDATE | DCFLEO | Distance to center from L-Line Extension Origin | SLOT | meter | Double | TYPE
UPDATE | LFELB | Length from Element before (c2c) | SLOT | meter | Double
END