## Units
Date | 2015-04-22
Version | 1.0
Description | Import properties file
OPERATION | NAME | DESCRIPTION | UNIT | DATA TYPE | UNIQUENESS
CREATE | ACENPOS | Accumulated Center Position | meter | Double
CREATE | AENDPOS | Accumulated End Position | meter | Double
CREATE | ALIAS | Another Name |  | String
CREATE | APERTURE | Radius Aperture | meter | Double
CREATE | BANGLE | Bending Angle | degree | Double
CREATE | BPOLE | B-pole | tesla | Double
CREATE | BRADIUS | Bending Radius | meter | Double
CREATE | CDTRSIZE | Conductor Size | square-meter | Strings List
CREATE | CURRENT | Current | ampere | Double
CREATE | DFAS | Distance from Artemis Source | meter | Double
CREATE | EANGLE | Edge Angle | degree | Double
CREATE | EF2FLEN | Effective Flange to flange length | meter | Double
CREATE | EFFLENGTH | Effective Length | meter | Double
CREATE | LENGTH | Length | meter | Double
CREATE | MAXFIELD | Maximum Field | tesla | Double
CREATE | MINBPID | Minimum Beampipe Inner Diameter | meter | Double
CREATE | NUMREQ | Number Required |  | Integer
CREATE | POWER | Power | watt | Double
CREATE | RESISTNC | Resistance | ohm | Double
CREATE | TEMPRISE | Temprature Rise | kelvin | Double
CREATE | VACPOD | Vaccum Pipe O.D. | inch | Double
CREATE | VOLTAGE | Voltage | volt | Double
CREATE | QUADGRAD | Quad Gradient | tesla-per-meter | Double
CREATE | QUADBPOL | Quad Bpole | tesla | Double
CREATE | SEXTGRAD | Sext Gradient | tesla-per-square-meter | Double
CREATE | SEXTBPOL | Sext Bpole | tesla | Double
CREATE | DIPOLEB | Dipole B | tesla | Double
CREATE | FIELDPOLY | Field Measurement Polynomia |  | String | NONE
CREATE | DOC01 | External Document |  | String | UNIVERSAL
CREATE | DCFLEO | Distance to center from L-Line Extension Origin | meter | Double | TYPE
CREATE | LFELB | Length from Element before (c2c) | meter | Double